## MEDICION
Proyecto de Construcción "Pasarela sobre la carretera CA-32, para conexión peatonal y bicicleta, desde apeadero Las Aletas a la Escuela Superior de Ingeniería de la Universidad de Cádiz, T.M. de Puerto Real (Cádiz)"
NºOrden | Código | Uds. | Descripción | Cantidad | Precio | Importe
|  |  | Proyecto de Construcción "Pasarela sobre la carretera CA-32, para conexión peatonal y bicicleta, desde apeadero Las Aletas a la Escuela Superior de Ingeniería de la Universidad de Cádiz, T.M. de Puerto Real (Cádiz)" |  |  | 769726.63
1 | 01 |  | TRABAJOS PREVIOS |  |  | 8720.68
1.1 | C701bbab1 | m2 | Limpieza y desbroce del terreno | 1980 | 0.36 | 712.8
1.2 | P04 | Ud | Tala de árboles y retirada de elementos podados | 4 | 453.52 | 1814.08
1.3 | P03 | m3 | Excavación y retirada de caminos provisionales | 254.1 | 4.67 | 1186.65
1.4 | C510adc | m3 | Material granular para caminos provisionales | 231 | 16.91 | 3906.21
1.5 | tuban | Ud | Sondeos para análisis de las aguas subterráneas | 2 | 391.47 | 782.94
1.6 | maqsond | Ud | Transporte y retirada de maquinaria para sondeo | 1 | 318 | 318
2 | 02 |  | PASARELA PEATONAL Y CICLISTA |  |  | 585797.49
2.1 | 02.01 |  | CIMENTACIÓN: MICROPILOTES, ZAPATAS Y ESTRIBOS |  |  | 194602.76
2.1.1 | A01TG | m3 | Excavación en cimientos | 285.54 | 5.86 | 1673.26
2.1.2 | P09 | m3 | Escollera en pilares en zona Parque natural | 40 | 25.63 | 1025.2
2.1.3 | P01 | m | Micropilote 150 mm con tubería interior | 1198 | 62.2 | 74515.6
2.1.4 | P02 | m | Micropilote 180 mm con tubería interior | 1204 | 69.32 | 83461.28
2.1.5 | C610ab | m3 | Hormigón no estructural HNE-15. | 16.48 | 67.02 | 1104.49
2.1.6 | C600ad | kg | Acero B500SD en barras para armado | 12885.26 | 1.1 | 14173.79
2.1.7 | C680aaa | m2 | Encofrado plano en paramentos ocultos | 261.12 | 21.92 | 5723.75
2.1.8 | C610bbcda | m3 | Hormigón HA-30/B/20a/IIIa+Qb en cimientos | 118.49 | 85.97 | 10186.59
2.1.9 | 00053 | m3 | Relleno localizado | 415.6 | 6.59 | 2738.8
2.2 | 02.02 |  | PILAS Y TABLEROS |  |  | 391194.73
2.2.1 | C600ad | kg | Acero B500SD en barras para armado | 22100.15 | 1.1 | 24310.17
2.2.2 | C701bbab13 | m2 | Encofrado visto | 102.1 | 27.01 | 2757.72
2.2.3 | C610bbcdb | m3 | Hormigón HA-30/B/20/IIIa en alzados | 19.81 | 93.33 | 1848.87
2.2.4 | C610bbcdc | m3 | Hormigón HA-35/B/20/IIIa en Tablero con tratamiento impreso y tratamiento durabilidad hormigón. | 86.9 | 102.82 | 8935.06
2.2.5 | C610bbcdbtrat | m2 | Tratamiento anticarbonatación para proteccion de Hormigon. Incluido sobrecoste por trabajos nocturnos. | 102.1 | 12.8 | 1306.88
2.2.6 | C701bbab2 | kg | Acero estructural S275 J2G3 | 178637 | 1.66 | 296537.42
2.2.7 | C701bbab8 | dm3 | Neopreno con chapas vulcanizadas | 106.6 | 111.99 | 11938.13
2.2.8 | C701bbab10 | m | Barandilla peatonal | 453 | 96.16 | 43560.48
3 | 03 |  | PAVIMENTACIÓN, CAMINO DE ACCESO Y VARIOS |  |  | 74503.8
3.1 | P05 | m2 | Suelo Selecciónado para cimiento de Acerado. Espesor 30 cm, extendido y compactado según pliego. | 367.8 | 3.6 | 1324.08
3.2 | C610ab | m3 | Hormigón no estructural HNE-15. | 53.55 | 67.02 | 3588.92
3.3 | C570babb | m | Bordillo peatonal A1 14x20, bicapa R5 | 262 | 14.1 | 3694.2
3.4 | C575aabb | m2 | Pavimento de baldosa de terrazo bicapa, 40x40 | 357 | 24.59 | 8778.63
3.5 | P06 | m2 | Zahorra artificial 20/40 extendida y compactada de espesor 20 cm según pliego. | 1452 | 4.82 | 6998.64
3.6 | p07 | ml | Pasarela de madera según normativa Parque Natural | 45 | 712.57 | 32065.65
3.7 | P08 | Ud | Cancela de acceso | 2 | 797.72 | 1595.44
3.8 | PA03 | Ud | Reforestación de peninsulas de escollera con plantas locales | 1 | 1869.2 | 1869.2
3.9 | C701cadb | Ud | Señal de indicación de Parque Natural nivel 2 | 4 | 167.2 | 668.8
3.10 | P12 | Ud | Aparcabicis tipo "U" invertido de acero galvanizado de 2,10 m largo. | 2 | 873.52 | 1747.04
3.11 | C704aacba | m | Conversión de barrera simple a doble | 220 | 25.26 | 5557.2
3.12 | C704cabab | m | Barrera metálica doble BMDNA1/ 120a | 160 | 41.35 | 6616
4 | 04 |  | ALUMBRADO PUBLICO |  |  | 37526.74
4.1 | AP.02 | Ud | Cuadro de alumbrado público | 1 | 2101.02 | 2101.02
4.2 | AP.01 | Ud | Acometida a cuadro general | 1 | 407.91 | 407.91
4.3 | AP.14 | Ud | Arqueta alumbr. de 50x50x60 cm. | 127 | 41.89 | 5320.03
4.4 | APC01 | m | Circuito eléctrico CU XLPE 0,6/1 kV 2x50mm2 | 150 | 13.43 | 2014.5
4.5 | APC02 | m | Circuito eléctrico CU XLPE 0,6/1 kV 2x35mm2 | 835 | 10.7 | 8934.5
4.6 | APC03 | m | Circuito eléctrico CU XLPE 0,6/1 kV 2x25mm2 | 430 | 9.2 | 3956
4.7 | APC035 | m | Circuito eléctrico CU XLPE 0,6/1 kV 2x16mm2 | 210 | 7.84 | 1646.4
4.8 | APC04 | m | Circuito eléctrico CU XLPE 0,6/1 kV 2x10mm2 | 165 | 6.94 | 1145.1
4.9 | APC05 | m | Circuito eléctrico CU XLPE 0,6/1 kV 2x6mm2 | 85 | 6.04 | 513.4
4.10 | LUM01 | Ud | Luminaria tipo LED 10W en monolito de mamposteria | 122 | 78.06 | 9523.32
4.11 | LUM02 | Ud | Luminaria tipo LED 20W | 52 | 37.78 | 1964.56
5 | 05 |  | SERVICIOS AFECTADOS |  |  | 51290.08
5.1 | A01TG | m3 | Excavación en cimientos | 8.4 | 5.86 | 49.22
5.2 | C610bbcda | m3 | Hormigón HA-30/B/20a/IIIa+Qb en cimientos | 4.8 | 85.97 | 412.66
5.3 | C600ad | kg | Acero B500SD en barras para armado | 376 | 1.1 | 413.6
5.4 | C680aaa | m2 | Encofrado plano en paramentos ocultos | 4 | 21.92 | 87.68
5.5 | PA01 | Ud | Desplazamiento de Cartelería Ministerio Fomento | 2 | 15413.9 | 30827.8
5.6 | PA02 | Ud | Documento para autorización de obras en zona ferroviaria de Adif | 1 | 1768.72 | 1768.72
5.7 | C704aacba | m | Conversión de barrera simple a doble | 440 | 25.26 | 11114.4
5.8 | C704cabab | m | Barrera metálica doble BMDNA1/ 120a | 160 | 41.35 | 6616
6 | 06 |  | GESTIÓN DE RESIDUOS |  |  | 2720.5
6.1 | ES_GRCD | Ud | Gestión de residuos de construción y demolición | 1 | 2720.5 | 2720.5
7 | 07 |  | SEGURIDAD Y SALUD |  |  | 9167.34
7.1 | ES_SYS | Ud | Estudio de Seguridad y Salud | 1 | 9167.34 | 9167.34

## RESUMEN
RESUMEN | Proyecto de Construcción "Pasarela sobre la carretera CA-32, para conexión peatonal y bicicleta, desde apeadero Las Aletas a la Escuela Superior de Ingeniería de la Universidad de Cádiz, T.M. de Puerto Real (Cádiz)"
Descripción |  | Importe
TRABAJOS PREVIOS |  | 8720.68
CIMENTACIÓN: MICROPILOTES, ZAPATAS Y ESTRIBOS |  | 194602.76
PILAS Y TABLEROS |  | 391194.73
PAVIMENTACIÓN, CAMINO DE ACCESO Y VARIOS |  | 74503.8
ALUMBRADO PUBLICO |  | 37526.74
SERVICIOS AFECTADOS |  | 51290.08
GESTIÓN DE RESIDUOS |  | 2720.5
SEGURIDAD Y SALUD |  | 9167.34
Total PEM |  | 769726.63